## Data
Reference | i | Need in PU | Need in HU (TQi) | Number of PU/ pallet | Daily need in pallet | Daily need in PU (di) | DS | WS | HS | DP | WP | HP | Storage area j | Height (H) | Depth (D) | Clearance ( Clr) | Picking corridor(PCj) | Loading corridor (LPj) | q | Manque
FD 2488151X | 1 | 134 | 12 | 12 | 1.5833 | 19 | 600 | 400 | 320 | 1200 | 800 | 676 | 1 | 1500 | 4800 | 10 | 2000 | 4000 | 1 | k
FD 2488152X | 2 | 134 | 12 | 12 | 1.5833 | 19 | 600 | 400 | 320 | 1200 | 800 | 676 | 2 | 1500 | 2400 | 10 | 2000 | 4000 | 1 | fmax
FD 2488209X | 3 | 121 | 13 | 10 | 1.425 | 14.25 | 1000 | 400 | 214 | 1200 | 1000 | 946 | 3 | 800 | 2400 | 10 | 2000 | 4000 | 3 | CHk
FD 2488216X | 4 | 121 | 13 | 10 | 1.425 | 14.25 | 1000 | 400 | 214 | 1200 | 1000 | 946 | 4 | 2000 | 1500 | 100 | 0 | 4000 | 1 | CT
FD 2727468X | 5 | 9 | 2 | 8 | 0.079167 | 0.63333 | 400 | 300 | 147 | 1200 | 800 | 295 | 5 | 2000 | 1500 | 100 | 0 | 4000 | 3 | qik
FD 2727472X | 6 | 9 | 2 | 8 | 0.079167 | 0.63333 | 400 | 300 | 147 | 1200 | 800 | 295 | [7 empty] | M
FD 2488166X | 7 | 38 | 1 | 48 | 0.079167 | 3.8 | 400 | 300 | 147 | 1200 | 800 | 940 | [7 empty] | V
FD 2488171X | 8 | 38 | 1 | 48 | 0.079167 | 3.8 | 400 | 300 | 147 | 1200 | 800 | 940 | [7 empty] | a,b, beta
FD 2488167X | 9 | 38 | 1 | 48 | 0.079167 | 3.8 | 400 | 300 | 147 | 1200 | 800 | 940
FD 2488170X | 10 | 38 | 1 | 48 | 0.079167 | 3.8 | 400 | 300 | 147 | 1200 | 800 | 940
FD 2488168X | 11 | 38 | 1 | 48 | 0.079167 | 3.8 | 400 | 300 | 147 | 1200 | 800 | 940
FD 2488169X | 12 | 38 | 1 | 48 | 0.079167 | 3.8 | 400 | 300 | 147 | 1200 | 800 | 940
FD DS & PS 2488181X | 13 | 120 | 3 | 48 | 0.39583 | 19 | 400 | 300 | 170 | 1200 | 800 | 863
FD 2488229X | 14 | 7 | 1 | 12 | 0.043182 | 0.51818 | 600 | 400 | 250 | 1200 | 800 | 894
FD 2503998X | 15 | 7 | 1 | 12 | 0.043182 | 0.51818 | 600 | 400 | 250 | 1200 | 800 | 894
FD 2488246X | 16 | 73 | 3 | 30 | 0.38 | 11.4 | 600 | 400 | 130 | 1200 | 800 | 1144
FD 2725789X | 17 | 73 | 3 | 30 | 0.38 | 11.4 | 600 | 400 | 130 | 1200 | 800 | 1144
FD 2487102X | 18 | 10 | 1 | 24 | 0.060167 | 1.444 | 400 | 300 | 300 | 1200 | 800 | 744
RD 2487102X | 19 | 10 | 1 | 24 | 0.060167 | 1.444 | 400 | 300 | 300 | 1200 | 800 | 744
FD 2488217X | 20 | 6 | 1 | 28 | 0.046531 | 1.3029 | 140 | 250 | 240 | 1140 | 980 | 363
RD 2488217X | 21 | 6 | 1 | 28 | 0.046531 | 1.3029 | 140 | 250 | 240 | 1140 | 980 | 363
FD 2488230X | 22 | 8 | 1 | 30 | 0.026389 | 0.79167 | 600 | 400 | 130 | 1140 | 980 | 603
FD 2488239X | 23 | 5 | 1 | 12 | 0.031667 | 0.38 | 600 | 400 | 250 | 1200 | 800 | 894
FD 2488241X | 24 | 5 | 1 | 12 | 0.031667 | 0.38 | 600 | 400 | 250 | 1200 | 800 | 894
RD 2488239X | 25 | 5 | 1 | 12 | 0.031667 | 0.38 | 600 | 400 | 250 | 1200 | 800 | 894
RD 2488241X | 26 | 5 | 1 | 12 | 0.031667 | 0.38 | 600 | 400 | 250 | 1200 | 800 | 894
2614074X | 27 | 9 | 1 | 12 | 0.037109 | 0.44531 | 600 | 400 | 300 | 1140 | 980 | 1083
2614076X | 28 | 9 | 1 | 12 | 0.037109 | 0.44531 | 600 | 400 | 300 | 1140 | 980 | 1083
2614078X | 29 | 9 | 1 | 12 | 0.037109 | 0.44531 | 600 | 400 | 300 | 1140 | 980 | 1083
2614079X | 30 | 9 | 1 | 12 | 0.037109 | 0.44531 | 600 | 400 | 300 | 1140 | 980 | 1083
2614080X | 31 | 9 | 1 | 12 | 0.037109 | 0.44531 | 600 | 400 | 300 | 1140 | 980 | 1083
2614082X | 32 | 9 | 1 | 12 | 0.037109 | 0.44531 | 600 | 400 | 300 | 1140 | 980 | 1083
2614086X | 33 | 9 | 1 | 12 | 0.037109 | 0.44531 | 600 | 400 | 300 | 1140 | 980 | 1083
2614089X | 34 | 9 | 1 | 12 | 0.037109 | 0.44531 | 600 | 400 | 300 | 1140 | 980 | 1083
FD 2488252X | 35 | 21 | 2 | 16 | 0.11875 | 1.9 | 600 | 400 | 200 | 1080 | 766 | 860
RD 2488252X | 36 | 21 | 2 | 16 | 0.11875 | 1.9 | 600 | 400 | 200 | 1080 | 766 | 860
FD 2488253X | 37 | 53 | 2 | 40 | 0.20357 | 8.1429 | 400 | 300 | 150 | 1200 | 800 | 944
RD 2488253X | 38 | 53 | 2 | 40 | 0.20357 | 8.1429 | 400 | 300 | 150 | 1200 | 800 | 944
FD 2488255X | 39 | 164 | 5 | 40 | 0.76 | 30.4 | 600 | 400 | 200 | 1200 | 800 | 344
RD 2488255X | 40 | 164 | 5 | 40 | 0.76 | 30.4 | 600 | 400 | 200 | 1200 | 800 | 344
FD2488063X | 41 | 3 | 1 | 16 | 0.0076 | 0.1216 | 280 | 240 | 240 | 1140 | 980 | 1083
RD 2488063X | 42 | 3 | 1 | 16 | 0.0076 | 0.1216 | 280 | 240 | 240 | 1140 | 980 | 1083
FD 2488203X | 43 | 10 | 1 | 24 | 0.045894 | 1.1014 | 600 | 400 | 147 | 1200 | 800 | 940
FD 2520310X | 44 | 10 | 1 | 24 | 0.045894 | 1.1014 | 600 | 400 | 147 | 1200 | 800 | 940
FD 2488206X | 45 | 5 | 1 | 24 | 0.013111 | 0.31466 | 600 | 400 | 147 | 1200 | 800 | 940
FD 2520312X | 46 | 5 | 1 | 24 | 0.013111 | 0.31466 | 600 | 400 | 147 | 1200 | 800 | 940
FD 2488231X | 47 | 10 | 1 | 24 | 0.045894 | 1.1014 | 600 | 400 | 147 | 1200 | 800 | 940
FD 2488232X | 48 | 10 | 1 | 24 | 0.045894 | 1.1014 | 600 | 400 | 147 | 1200 | 800 | 940
FD 2488265X | 49 | 57 | 2 | 48 | 0.095 | 4.56 | 400 | 300 | 147 | 1200 | 800 | 940
RD 2488265X | 50 | 57 | 2 | 48 | 0.095 | 4.56 | 400 | 300 | 147 | 1200 | 800 | 940
2548021X | 51 | 48 | 2 | 24 | 0.23785 | 5.7083 | 600 | 400 | 147 | 1200 | 800 | 940
RD 2488865X | 52 | 134 | 12 | 12 | 1.5833 | 19 | 600 | 400 | 320 | 1200 | 800 | 944
RD 2488851X | 53 | 134 | 12 | 12 | 1.5833 | 19 | 600 | 400 | 320 | 1200 | 800 | 944
RD 2488839X | 54 | 31 | 1 | 48 | 0.049479 | 2.375 | 400 | 300 | 170 | 1200 | 800 | 863
RD 2488841X | 55 | 31 | 1 | 48 | 0.049479 | 2.375 | 400 | 300 | 170 | 1200 | 800 | 863
RD 2488860X, 2488834X | 56 | 47 | 1 | 48 | 0.11875 | 5.7 | 400 | 300 | 147 | 1200 | 800 | 940
RD 2488856X, 2488858X | 57 | 47 | 1 | 48 | 0.11875 | 5.7 | 400 | 300 | 147 | 1200 | 800 | 940
RD 2488859X | 58 | 47 | 1 | 48 | 0.11875 | 5.7 | 400 | 300 | 147 | 1200 | 800 | 940
RD 2488857X | 59 | 47 | 1 | 48 | 0.11875 | 5.7 | 400 | 300 | 147 | 1200 | 800 | 940
RD 2488850X | 60 | 101 | 7 | 16 | 0.89062 | 14.25 | 600 | 400 | 220 | 1200 | 1000 | 960
RD 2604588X | 61 | 101 | 7 | 16 | 0.89258 | 14.2812 | 600 | 400 | 220 | 1200 | 1000 | 960
C&S Transition Panel FD | 62 | 32 | 2 | 24 | 0.53101 | 12.7442 | 600 | 400 | 200 | 1200 | 800 | 940
C&S Transition Panel FD | 63 | 32 | 2 | 24 | 0.53101 | 12.7442 | 600 | 400 | 200 | 1200 | 800 | 940
C&S Carrier upr leather | 64 | 10 | 2 | 7 | 0.13591 | 0.95139 | 900 | 700 | 200 | 1200 | 800 | 883
C&S Carrier upr leather | 65 | 10 | 2 | 7 | 0.13591 | 0.95139 | 900 | 700 | 200 | 1200 | 800 | 883
C&S Carrier upr leather | 66 | 10 | 2 | 7 | 0.13591 | 0.95139 | 900 | 700 | 200 | 1200 | 800 | 883
C&S Carrier upr leather | 67 | 10 | 2 | 7 | 0.13591 | 0.95139 | 900 | 700 | 200 | 1200 | 800 | 883
C&S Carrier upr leather | 68 | 10 | 2 | 7 | 0.13591 | 0.95139 | 900 | 700 | 200 | 1200 | 800 | 883
C&S Carrier upr leather | 69 | 10 | 2 | 7 | 0.13591 | 0.95139 | 900 | 700 | 200 | 1200 | 800 | 883
C&S Carrier upr leather | 70 | 10 | 2 | 7 | 0.13591 | 0.95139 | 900 | 700 | 200 | 1200 | 800 | 883
C&S Carrier upr leather | 71 | 10 | 2 | 7 | 0.13591 | 0.95139 | 900 | 700 | 200 | 1200 | 800 | 883
C&S Carrier upr leather | 72 | 10 | 2 | 7 | 0.13591 | 0.95139 | 900 | 700 | 200 | 1200 | 800 | 883
C&S Carrier upr leather | 73 | 10 | 2 | 7 | 0.13591 | 0.95139 | 900 | 700 | 200 | 1200 | 800 | 883
C&S Carrier upr leather | 74 | 10 | 2 | 7 | 0.13591 | 0.95139 | 900 | 700 | 200 | 1200 | 800 | 883
C&S Carrier upr leather | 75 | 10 | 2 | 7 | 0.13591 | 0.95139 | 900 | 700 | 200 | 1200 | 800 | 883
C&S Carrier upr leather | 76 | 10 | 2 | 7 | 0.13591 | 0.95139 | 800 | 600 | 200 | 1200 | 800 | 883
C&S Carrier upr leather | 77 | 10 | 2 | 7 | 0.13591 | 0.95139 | 800 | 600 | 200 | 1200 | 800 | 883
C&S Carrier upr leather | 78 | 10 | 2 | 7 | 0.13591 | 0.95139 | 800 | 600 | 200 | 1200 | 800 | 883
C&S Carrier upr leather | 79 | 10 | 2 | 7 | 0.13591 | 0.95139 | 800 | 600 | 200 | 1200 | 800 | 883
C&S Carrier upr leather | 80 | 10 | 2 | 7 | 0.13591 | 0.95139 | 800 | 600 | 200 | 1200 | 800 | 883
C&S Carrier upr leather | 81 | 10 | 2 | 7 | 0.13591 | 0.95139 | 800 | 600 | 200 | 1200 | 800 | 883
C&S Carrier upr leather | 82 | 10 | 2 | 7 | 0.13591 | 0.95139 | 800 | 600 | 200 | 1200 | 800 | 883
C&S Carrier upr leather | 83 | 10 | 2 | 7 | 0.13591 | 0.95139 | 800 | 600 | 200 | 1200 | 800 | 883
C&S Carrier upr leather | 84 | 10 | 2 | 7 | 0.13591 | 0.95139 | 800 | 600 | 200 | 1200 | 800 | 883
C&S Carrier upr leather | 85 | 10 | 2 | 7 | 0.13591 | 0.95139 | 800 | 600 | 200 | 1200 | 800 | 883
C&S Carrier upr leather | 86 | 10 | 2 | 7 | 0.13591 | 0.95139 | 800 | 600 | 200 | 1200 | 800 | 883
C&S Carrier upr leather | 87 | 10 | 2 | 7 | 0.13591 | 0.95139 | 800 | 600 | 200 | 1200 | 800 | 883
C&S Carrier upr leather | 88 | 10 | 1 | 14 | 0.067956 | 0.95139 | 900 | 700 | 200 | 1200 | 800 | 883
C&S Carrier upr leather | 89 | 10 | 1 | 14 | 0.067956 | 0.95139 | 900 | 700 | 200 | 1200 | 800 | 883
C&S Carrier upr leather | 90 | 10 | 1 | 14 | 0.067956 | 0.95139 | 900 | 700 | 200 | 1200 | 800 | 883
C&S Carrier upr leather | 91 | 10 | 1 | 14 | 0.067956 | 0.95139 | 900 | 700 | 200 | 1200 | 800 | 883
C&S Carrier upr leather | 92 | 10 | 1 | 14 | 0.067956 | 0.95139 | 900 | 700 | 200 | 1200 | 800 | 883
C&S Carrier upr leather | 93 | 10 | 1 | 14 | 0.067956 | 0.95139 | 900 | 700 | 200 | 1200 | 800 | 883
C&S Carrier upr leather | 94 | 10 | 1 | 14 | 0.067956 | 0.95139 | 900 | 700 | 200 | 1200 | 800 | 883
C&S Carrier upr leather | 95 | 10 | 1 | 14 | 0.067956 | 0.95139 | 900 | 700 | 200 | 1200 | 800 | 883
C&S Carrier upr leather | 96 | 10 | 1 | 14 | 0.067956 | 0.95139 | 800 | 600 | 200 | 1200 | 800 | 883
C&S Carrier upr leather | 97 | 10 | 1 | 14 | 0.067956 | 0.95139 | 800 | 600 | 200 | 1200 | 800 | 883
C&S Carrier upr leather | 98 | 10 | 1 | 14 | 0.067956 | 0.95139 | 800 | 600 | 200 | 1200 | 800 | 883
C&S Carrier upr leather | 99 | 10 | 1 | 14 | 0.067956 | 0.95139 | 800 | 600 | 200 | 1200 | 800 | 883
C&S Carrier upr leather | 100 | 10 | 1 | 14 | 0.067956 | 0.95139 | 800 | 600 | 200 | 1200 | 800 | 883
C&S Carrier upr leather | 101 | 10 | 1 | 14 | 0.067956 | 0.95139 | 800 | 600 | 200 | 1200 | 800 | 883
C&S Carrier upr leather | 102 | 10 | 1 | 14 | 0.067956 | 0.95139 | 800 | 600 | 200 | 1200 | 800 | 883
C&S Carrier upr leather | 103 | 10 | 1 | 14 | 0.067956 | 0.95139 | 800 | 600 | 200 | 1200 | 800 | 883
C&S Carrier upr leather | 104 | 10 | 1 | 14 | 0.067956 | 0.95139 | 900 | 700 | 200 | 1200 | 800 | 883
C&S Carrier upr leather | 105 | 10 | 1 | 14 | 0.067956 | 0.95139 | 900 | 700 | 200 | 1200 | 800 | 883
C&S Carrier upr leather | 106 | 10 | 1 | 14 | 0.067956 | 0.95139 | 900 | 700 | 200 | 1200 | 800 | 883
C&S Carrier upr leather | 107 | 10 | 1 | 14 | 0.067956 | 0.95139 | 900 | 700 | 200 | 1200 | 800 | 883
C&S Carrier upr leather | 108 | 10 | 1 | 14 | 0.067956 | 0.95139 | 800 | 600 | 200 | 1200 | 800 | 883
C&S Carrier upr leather | 109 | 10 | 1 | 14 | 0.067956 | 0.95139 | 800 | 600 | 200 | 1200 | 800 | 883
C&S Carrier upr leather | 110 | 10 | 1 | 14 | 0.067956 | 0.95139 | 800 | 600 | 200 | 1200 | 800 | 883
C&S Carrier upr leather | 111 | 10 | 1 | 14 | 0.067956 | 0.95139 | 800 | 600 | 200 | 1200 | 800 | 883
FD Cover Map Pocket | 112 | 148 | 17 | 9 | 3.8056 | 34.25 | 790 | 390 | 280 | 1200 | 800 | 943
FD Cover Map Pocket | 113 | 148 | 17 | 9 | 3.8056 | 34.25 | 790 | 390 | 280 | 1200 | 800 | 943
RD Cover Map Pocket | 114 | 148 | 17 | 9 | 3.8056 | 34.25 | 790 | 390 | 280 | 1300 | 1200 | 1300
RD Cover Map Pocket | 115 | 148 | 17 | 9 | 3.8056 | 34.25 | 790 | 390 | 280 | 1300 | 1200 | 1300
C&S Transition Panel RD | 116 | 21 | 3 | 8 | 0.79651 | 6.3721 | 800 | 600 | 200 | 1200 | 800 | 1408
C&S Transition Panel RD | 117 | 21 | 3 | 8 | 0.79651 | 6.3721 | 600 | 400 | 200 | 1200 | 800 | 1408
2546927X | 118 | 43 | 2 | 24 | 0.33854 | 8.125 | 600 | 400 | 147 | 1200 | 800 | 940
2546930X | 119 | 43 | 2 | 24 | 0.33854 | 8.125 | 600 | 400 | 147 | 1200 | 800 | 940
2726228X | 120 | 6 | 1 | 84 | 0.0080293 | 0.67446 | 300 | 200 | 130 | 1200 | 800 | 544
FD 1201409X | 121 | 4 | 1 | 16 | 0.00685 | 0.1096 | 300 | 200 | 200 | 1200 | 800 | 344
RD 1201409X | 122 | 4 | 1 | 16 | 0.00685 | 0.1096 | 300 | 200 | 200 | 1200 | 800 | 344
2726233X | 123 | 5 | 1 | 84 | 0.0059802 | 0.50233 | 300 | 200 | 200 | 1200 | 800 | 744
2726802X | 124 | 3 | 1 | 24 | 0.0050741 | 0.12178 | 400 | 300 | 300 | 1200 | 800 | 344
FD 2720947X | 125 | 77 | 5 | 16 | 0.685 | 10.96 | 600 | 400 | 214 | 1200 | 800 | 944
FD 2720956X | 126 | 77 | 5 | 16 | 0.685 | 10.96 | 600 | 400 | 214 | 1200 | 800 | 944
2727466X | 127 | 10 | 2 | 8 | 0.11892 | 0.95139 | 400 | 300 | 147 | 1200 | 800 | 1204
2727467X | 128 | 10 | 2 | 8 | 0.11892 | 0.95139 | 400 | 300 | 147 | 1200 | 800 | 1204
2727469X | 129 | 9 | 2 | 8 | 0.10571 | 0.84568 | 400 | 300 | 147 | 1200 | 800 | 295
2727471X | 130 | 9 | 2 | 8 | 0.10571 | 0.84568 | 400 | 300 | 147 | 1200 | 800 | 295
2727487X | 131 | 10 | 2 | 8 | 0.11417 | 0.91333 | 400 | 300 | 147 | 1200 | 800 | 295
1129053X | 132 | 24 | 1 | 48 | 0.022833 | 1.096 | 300 | 200 | 200 | 1200 | 800 | 744
2584810X | 133 | 3 | 1 | 84 | 0.0011513 | 0.096706 | 300 | 200 | 200 | 1200 | 800 | 344
RD 2488837X | 134 | 10 | 1 | 15 | 0.063333 | 0.95 | 1000 | 400 | 214 | 1200 | 1000 | 946
RD 2488842X | 135 | 10 | 1 | 15 | 0.063333 | 0.95 | 1000 | 400 | 214 | 1200 | 1000 | 946
RD 2720961X | 136 | 77 | 5 | 16 | 0.685 | 10.96 | 600 | 400 | 214 | 1200 | 800 | 944
RD 2720967X | 137 | 77 | 5 | 16 | 0.685 | 10.96 | 600 | 400 | 214 | 1200 | 800 | 944
2727473X | 138 | 14 | 2 | 8 | 0.17125 | 1.37 | 400 | 300 | 147 | 1200 | 800 | 295
2727475X | 139 | 14 | 2 | 8 | 0.17125 | 1.37 | 400 | 300 | 147 | 1200 | 800 | 295
2727474X | 140 | 14 | 2 | 8 | 0.14271 | 1.1417 | 400 | 300 | 147 | 1200 | 800 | 295
2727476X | 141 | 14 | 2 | 8 | 0.14271 | 1.1417 | 400 | 300 | 147 | 1200 | 800 | 295
RD 2614136X | 142 | 16 | 2 | 12 | 0.11875 | 1.425 | 600 | 400 | 300 | 1140 | 980 | 1083
RD 2614135X | 143 | 16 | 2 | 12 | 0.11875 | 1.425 | 600 | 400 | 300 | 1140 | 980 | 1083
RD 2614143X | 144 | 16 | 2 | 12 | 0.11875 | 1.425 | 600 | 400 | 300 | 1140 | 980 | 1083
RD 2614145X | 145 | 16 | 2 | 12 | 0.11875 | 1.425 | 600 | 400 | 300 | 1140 | 980 | 1083
FD2486470X | 146 | 34 | 2 | 24 | 0.036667 | 0.88 | 600 | 400 | 200 | 1200 | 800 | 1344
FD 2486471X | 147 | 34 | 2 | 24 | 0.036667 | 0.88 | 600 | 400 | 200 | 1200 | 800 | 1344
RD 2488627X | 148 | 34 | 2 | 24 | 0.036667 | 0.88 | 600 | 400 | 200 | 1200 | 800 | 1344
RD 2488626X | 149 | 34 | 2 | 24 | 0.036667 | 0.88 | 600 | 400 | 200 | 1200 | 800 | 1344
FD 2486472X | 150 | 34 | 3 | 12 | 0.073333 | 0.88 | 600 | 400 | 200 | 1200 | 800 | 1026
FD 2486473X | 151 | 34 | 3 | 12 | 0.073333 | 0.88 | 600 | 400 | 200 | 1200 | 800 | 1026
RD 2488625X | 152 | 34 | 3 | 12 | 0.073333 | 0.88 | 800 | 600 | 147 | 1200 | 800 | 1026
RD 2488624X | 153 | 34 | 3 | 12 | 0.073333 | 0.88 | 800 | 600 | 147 | 1200 | 800 | 1026
2488194X | 154 | 180 | 8 | 24 | 1.1875 | 28.5 | 600 | 400 | 170 | 1200 | 800 | 863
2614098X | 155 | 9 | 1 | 12 | 0.037109 | 0.44531 | 600 | 400 | 300 | 1140 | 980 | 1083
2614100X | 156 | 9 | 1 | 12 | 0.037109 | 0.44531 | 600 | 400 | 300 | 1140 | 980 | 1083
2614099X | 157 | 9 | 1 | 12 | 0.037109 | 0.44531 | 600 | 400 | 300 | 1140 | 980 | 1083
2614093X | 158 | 9 | 1 | 12 | 0.037109 | 0.44531 | 600 | 400 | 300 | 1140 | 980 | 1083
2614095X | 159 | 9 | 1 | 12 | 0.037109 | 0.44531 | 600 | 400 | 300 | 1140 | 980 | 1083
2614094X | 160 | 9 | 1 | 12 | 0.037109 | 0.44531 | 600 | 400 | 300 | 1140 | 980 | 1083
2614096X | 161 | 9 | 1 | 12 | 0.037109 | 0.44531 | 600 | 400 | 300 | 1140 | 980 | 1083
2614097X | 162 | 9 | 1 | 12 | 0.037109 | 0.44531 | 600 | 400 | 300 | 1140 | 980 | 1083
2614074X-2 | 163 | 9 | 1 | 12 | 0.037109 | 0.44531 | 600 | 400 | 300 | 1140 | 980 | 1083
2614076X-2 | 164 | 9 | 1 | 12 | 0.037109 | 0.44531 | 600 | 400 | 300 | 1140 | 980 | 1083
2614078X-2 | 165 | 9 | 1 | 12 | 0.037109 | 0.44531 | 600 | 400 | 300 | 1140 | 980 | 1083
2614079X-2 | 166 | 9 | 1 | 12 | 0.037109 | 0.44531 | 600 | 400 | 300 | 1140 | 980 | 1083
2614080X-2 | 167 | 9 | 1 | 12 | 0.037109 | 0.44531 | 600 | 400 | 300 | 1140 | 980 | 1083
2614082X-2 | 168 | 9 | 1 | 12 | 0.037109 | 0.44531 | 600 | 400 | 300 | 1140 | 980 | 1083
2614086X-2 | 169 | 9 | 1 | 12 | 0.037109 | 0.44531 | 600 | 400 | 300 | 1140 | 980 | 1083
2614089X-2 | 170 | 9 | 1 | 12 | 0.037109 | 0.44531 | 600 | 400 | 300 | 1140 | 980 | 1083
2614098X-2 | 171 | 9 | 1 | 12 | 0.037109 | 0.44531 | 600 | 400 | 300 | 1140 | 980 | 1083
2614100X-2 | 172 | 9 | 1 | 12 | 0.037109 | 0.44531 | 600 | 400 | 300 | 1140 | 980 | 1083
2614099X-2 | 173 | 9 | 1 | 12 | 0.037109 | 0.44531 | 600 | 400 | 300 | 1140 | 980 | 1083
2614093X-2 | 174 | 9 | 1 | 12 | 0.037109 | 0.44531 | 600 | 400 | 300 | 1140 | 980 | 1083
2614095X-2 | 175 | 9 | 1 | 12 | 0.037109 | 0.44531 | 600 | 400 | 300 | 1140 | 980 | 1083
2614094X-2 | 176 | 9 | 1 | 12 | 0.037109 | 0.44531 | 600 | 400 | 300 | 1140 | 980 | 1083
2614096X-2 | 177 | 9 | 1 | 12 | 0.037109 | 0.44531 | 600 | 400 | 300 | 1140 | 980 | 1083
2614097X-2 | 178 | 9 | 1 | 12 | 0.037109 | 0.44531 | 600 | 400 | 300 | 1140 | 980 | 1083
FD 2604405X | 179 | 68 | 6 | 12 | 0.79167 | 9.5 | 600 | 400 | 280 | 1400 | 1200 | 956
FD 2488130X | 180 | 68 | 6 | 12 | 0.79167 | 9.5 | 600 | 400 | 280 | 1400 | 1200 | 956
FD 2488235X | 181 | 7 | 1 | 24 | 0.02658 | 0.63793 | 600 | 400 | 147 | 1200 | 800 | 940
FD 2488236X | 182 | 7 | 1 | 24 | 0.02658 | 0.63793 | 600 | 400 | 147 | 1200 | 800 | 940
RD 2614136X-2 | 183 | 16 | 2 | 12 | 0.11875 | 1.425 | 600 | 400 | 300 | 1140 | 980 | 1083
RD 2614135X-2 | 184 | 16 | 2 | 12 | 0.11875 | 1.425 | 600 | 400 | 300 | 1140 | 980 | 1083
RD 2614143X-2 | 185 | 16 | 2 | 12 | 0.11875 | 1.425 | 600 | 400 | 300 | 1140 | 980 | 1083
RD 2614145X-2 | 186 | 16 | 2 | 12 | 0.11875 | 1.425 | 600 | 400 | 300 | 1140 | 980 | 1083